## Component Masses_FETs
avg. mass (g) | length (mm) | width (mm) | voltage rating | current rating | Rds_on | digikey PN | supplier | threshold voltage | Area (mm^2)
3.9135 | 16.05 | 19.1 | 4500 | 0.2 | 750 | IXTT02N450HV-ND | IXYS | 10 | 306.555
5.6182 | 20 | 30 | 4500 | 0.2 | 750 | IXTF02N450-ND | IXYS | 10 | 600
0.0169 | 3.1 | 3.3 | 250 | 0.23 | 8.5 | ZVN4525E6CT-ND | Diodes Incorporated | 10 | 10.23
0.099 | 3.1 | 3.3 | 240 | 0.48 | 3.5 | DMN24H3D5L-7DICT-ND | Diodes Incorporated | 10 | 10.23
0.075333 | 2 | 2 | 250 | 0.26 | 14 | DMP25H18DLFDE-7DICT-ND | Diodes Incorporated | 10 | 4
0.0811 | 4.9 | 6.15 | 650 | 5.6 | 0.868 | SIHJ6N65E-T1-GE3CT-ND | Vishay Siliconix | 10 | 30.135
0.11665 | 6.7 | 7 | 800 | 4.5 | 1.2 | IPN80R1K2P7ATMA1CT-ND | Infineon | 10 | 46.9
0.0845 | 5 | 6 | 800 | 4.5 | 0.95 | 497-13778-1-ND | STMicroelectronics | 10 | 30
0.09175 | 5 | 6 | 650 | 4.5 | 1 | 497-15052-1-ND | STMicroelectronics | 10 | 30
0.092933 | 5 | 6 | 650 | 8.5 | 0.75 | 497-15054-6-ND | STMicroelectronics | 10 | 30
0.1154 | 6.7 | 7 | 700 | 4.5 | 1.2 | IPN70R1K2P7SATMA1CT-ND | Infineon | 10 | 46.9
0.028267 | 3 | 3 | 600 | 0.65 | 1.8 | 497-13351-1-ND | STMicroelectronics | 10 | 9
0.11237 | 6.5 | 7 | 500 | 0.4 | 4 | BSP299H6327XUSA1CT-ND | Infineon | 10 | 45.5
4.0154 | 16.05 | 19.1 | 1000 | 6 | 1.9 | IXFT6N100F-ND | IXYS | 10 | 306.555
1.4919 | 10 | 15.5 | 1000 | 4 | 3 | IXFA4N100Q-TRLCT-ND | IXYS | 10 | 155
1.5083 | 10 | 15.5 | 1500 | 4 | 6 | IXTA4N150HV-ND | IXYS | 10 | 155
3.9448 | 16.05 | 19.1 | 2000 | 3 | 8 | IXTT3N200P3HV-ND | IXYS | 10 | 306.555
6.3281 | 16 | 30.5 | 3000 | 1 | 50 | IXTH1N300P3HV-ND | IXYS | 10 | 488

## Component Masses_Capacitors
Avg. mass (g) | length (mm) | width (mm) | Voltage (kV) | Capacitance (uF) | supplier PN | digikey PN | supplier | material | package | # used | for avg. total mass (g) | Area (mm^2)
0.36493 | 5.9 | 6.4 | 1000 | 0.1 | C2225X104KDRAC7800 | 399-16412-1-ND | KEMET | X7R | 2225 | 3 | 1.0948 | 37.76
0.38483 | 4.6 | 6.4 | 1000 | 0.1 | C1825X104KDRACTU | 399-10486-1-ND | KEMET | X7R | 1825 | 3 | 1.1545 | 29.44
0.39143 | 5.7 | 5 | 1000 | 0.12 | 2220AC124KAZ1A | 478-5934-1-ND | AVX | X7R | 2220 | 3 | 1.1743 | 28.5
0.39693 | 5.7 | 5 | 1000 | 0.1 | C2220C104KDRACAUTO | 399-16808-1-ND | KEMET | X7R | 2220 | 3 | 1.1908 | 28.5
0.416 | 4.6 | 6.3 | 1000 | 0.1 | 1825AC104KAZ1A | 478-4669-1-ND | AVX | X7R | 1825 | 3 | 1.248 | 28.98
0.4497 | 5.59 | 6.35 | 1000 | 0.1 | VJ2225Y104KXGAT | 720-1135-1-ND | Vishay Vitramon | X7R | 2225 | 3 | 1.3491 | 35.4965
0.46133 | 5.6 | 6.4 | 1000 | 0.15 | C2225C154KDRACTU | 399-10503-1-ND | KEMET | X7R | 2225 | 3 | 1.384 | 35.84
0.46607 | 5.9 | 6.4 | 1000 | 0.15 | C2225X154KDRACTU | 399-10508-1-ND | KEMET | X7R | 2225 | 3 | 1.3982 | 37.76
0.5095 | 5.7 | 6.3 | 1000 | 0.1 | 2225AC104KAT2A | 478-10717-1-ND | AVX | X7R | 2225 | 3 | 1.5285 | 35.91
0.51287 | 5.72 | 6.35 | 1000 | 0.1 | 2225AC104KAZ2A | 478-10718-1-ND | AVX | X7R | 2225 | 3 | 1.5386 | 36.322
0.5133 | 5.72 | 6.35 | 1000 | 0.1 | 2225AC104KAZ1A | 478-4666-1-ND | AVX | X7R | 2225 | 3 | 1.5399 | 36.322
0.5453 | 5.7 | 5 | 1000 | 0.47 | 2220Y1K00474KETWS2 | 1608-1332-1-ND | Knowles Syfer | X7R | 2220 | 3 | 1.6359 | 28.5
0.57233 | 5.7 | 5 | 1000 | 0.47 | 2220Y1K00474KXTWS2 | 1608-1170-1-ND | Knowles Syfer | X7R | 2220 | 3 | 1.717 | 28.5
0.609 | 6.1 | 5.3 | 1000 | 0.22 | KRM55TR73A224MH01K | 490-14687-1-ND | Murata | X7R | 2SMD | 3 | 1.827 | 32.33
0.535 | 5.7 | 5 | 1200 | 0.22 | 2220Y1K20224KXTWS2 | 1608-1171-1-ND | Knowles Syfer | X7R | 2220 | 3 | 1.605 | 28.5
0.45373 | 5.9 | 6.4 | 1500 | 0.1 | C2225X104KFRACTU | 399-10506-1-ND | KEMET | X7R | 2225 | 3 | 1.3612 | 37.76
0.46077 | 5.6 | 6.4 | 1500 | 0.1 | C2225C104KFRACTU | 399-10501-1-ND | KEMET | X7R | 2225 | 3 | 1.3823 | 35.84
0.6381 | 5.7 | 5 | 1500 | 0.15 | 2220Y1K50154KXTWS2 | 1608-1172-1-ND | Knowles Syfer | X7R | 2220 | 3 | 1.9143 | 28.5
| 5.72 | 6.35 | 2000 | 0.033 | 2225GC333KAZ1A | 478-5923-2-ND | AVX | X7R | 2225 | 1 | 1.5 | 36.322
| 10.2 | 11.4 | 3000 | 0.027 | C4540H273KHGWCT050 | 399-13343-1-ND | KEMET | C0G | 4540 | 1 | 10 | 116.28
| 10.2 | 11.4 | 3500 | 0.018 | C4540H183KVGWCT050 | 399-13344-2-ND | KEMET | NP0 | 4540 | 1 | 10 | 116.28
| 5.7 | 5 | 4000 | 0.0047 | 2220Y4K00472MXT | 1608-1479-2-ND | Knowles Syfer | X7R | 2220 | 1 | 1 | 28.5
| 4.5 | 6.4 | 5000 | 0.0015 | HV1825Y152KXMATHV | 720-1559-1-ND | Vishay Vitramon | X7R | 1825 | 1 | 1 | 28.8