## Sheet1
Pa(W) | Vdc(V) | Va(V) | fs(MHz) | Material | Size | Number Litz Strands | Wire Diameter(mm) | Peak current density(A/cm2) | Number of turns | Number of layers | Bmax(mT) | L(uH) | Airgap(mm) | Packing Factor | Core(W) | Copper(W) | Total(W) | Absolute Temp (C ) | Core(g) | Copper(g) | Inductor total(g) | PCB(g) | Caps(g) | Overall(g)
200 | 100 | 400 | 1.65 | ML91S | E30/15/7 | 303 | 1.158 | 674.57 | 13 | 1 | 43.3 | 5.9 | 2.1 | 0.12 | 1.04 | 0.88 | 1.92 | 87.3 | 19.2 | 4.1 | 23.47 | 9.35 | 0.08 | 32.9
200 | 150 | 600 | 1.83 | 3F46 | E30/15/8 | 225 | 0.945 | 835.51 | 17 | 1 | 38.7 | 8.4 | 2.5 | 0.11 | 0.93 | 1.06 | 2 | 89.8 | 19.2 | 3.5 | 22.95 | 9.35 | 0.03 | 32.34
200 | 200 | 800 | 1.54 | 3F46 | E30/15/9 | 142 | 0.819 | 950.63 | 21 | 1 | 46.2 | 14.5 | 2.2 | 0.1 | 1.06 | 0.93 | 1.99 | 89.6 | 19.2 | 3.22 | 22.75 | 9.35 | 0.02 | 32.12
200 | 250 | 1000 | 1.11 | 3F46 | E25/13/11 | 82 | 0.732 | 992.95 | 21 | 1 | 59.8 | 29.4 | 1.4 | 0.12 | 1.24 | 0.68 | 1.93 | 88.8 | 21.6 | 3.24 | 25.34 | 8.2 | 0.02 | 33.56
200 | 300 | 1200 | 1.37 | 3F46 | E31/13/9 | 84 | 0.669 | 1263.31 | 23 | 1 | 45 | 24.2 | 2.2 | 0.09 | 1.01 | 1.17 | 2.18 | 89.8 | 24.72 | 2.95 | 28.26 | 10.97 | 0.01 | 39.24
200 | 350 | 1400 | 1.16 | 3F46 | E34/14/9 | 61 | 0.62 | 1352.58 | 25 | 1 | 57.2 | 35.4 | 1.7 | 0.06 | 1.48 | 1.02 | 2.5 | 89.1 | 26.832 | 2.74 | 30.39 | 13.25 | 0.01 | 43.65
200 | 400 | 1600 | 1.02 | 3F46 | E34/14/9 | 47 | 0.58 | 1451.3 | 29 | 1 | 62.4 | 47.6 | 1.7 | 0.06 | 1.45 | 1.03 | 2.48 | 88.7 | 26.832 | 2.79 | 30.56 | 13.25 | 0.01 | 43.81
200 | 100 | 200 | 2.16 | 3F46 | E20/14/5 | 398 | 1.159 | 579.8 | 15 | 1 | 51.8 | 3.9 | 1.7 | 0.16 | 0.86 | 0.45 | 1.31 | 89.3 | 7.2624 | 3.4 | 10.72 | 6.56 | 0.23 | 17.51
200 | 100 | 300 | 2.17 | ML91S | E25/13/7 | 399 | 1.158 | 639.46 | 13 | 1 | 34.7 | 4.4 | 2.5 | 0.16 | 0.73 | 0.93 | 1.66 | 89.8 | 14.352 | 4.16 | 18.63 | 8.2 | 0.1 | 26.93
200 | 100 | 400 | 1.65 | ML91S | E30/15/9 | 303 | 1.158 | 674.57 | 13 | 1 | 43.3 | 5.9 | 2.1 | 0.12 | 1.04 | 0.88 | 1.92 | 87.3 | 19.2 | 4.1 | 23.47 | 9.35 | 0.08 | 32.9
200 | 100 | 500 | 1.21 | 3F46 | E30/15/9 | 223 | 1.158 | 695.27 | 14 | 1 | 57.6 | 8.3 | 1.7 | 0.13 | 1.18 | 0.81 | 1.98 | 89.4 | 19.2 | 4.43 | 23.83 | 9.35 | 0.07 | 33.25
200 | 100 | 600 | 1.19 | 3F46 | E30/15/9 | 219 | 1.158 | 753.24 | 16 | 1 | 51.3 | 7.8 | 2.4 | 0.15 | 0.84 | 1.15 | 2 | 89.8 | 19.2 | 5.07 | 24.52 | 9.35 | 0.05 | 33.92
200 | 100 | 700 | 1 | 3F46 | E31/13/9 | 185 | 1.158 | 782.92 | 12 | 1 | 59.1 | 8.9 | 1.6 | 0.12 | 1.13 | 1.05 | 2.19 | 89.8 | 24.72 | 5.16 | 29.83 | 10.97 | 0.04 | 40.84
200 | 100 | 800 | 1.03 | 3F46 | E34/14/9 | 191 | 1.16 | 852.38 | 13 | 1 | 53.7 | 7.8 | 2.1 | 0.09 | 1.02 | 1.49 | 2.51 | 89.2 | 26.832 | 5.16 | 32.47 | 13.25 | 0.03 | 45.74
200 | 100 | 900 | 1.05 | 3F46 | E35/18/10 | 194 | 1.16 | 929 | 12 | 1 | 45.4 | 6.9 | 2.5 | 0.07 | 0.98 | 1.91 | 2.89 | 89.4 | 38.736 | 5.16 | 44.57 | 15.9 | 0.02 | 60.49
200 | 100 | 1000 | 1.01 | 3F46 | E41/17/12 | 187 | 1.159 | 996.32 | 8 | 1 | 46.9 | 6.6 | 1.7 | 0.05 | 1.42 | 1.77 | 3.19 | 87.4 | 55.2 | 4.12 | 60.13 | 17.98 | 0.02 | 78.13
100 | 100 | 400 | 2.16 | 3F46 | E20/14/5 | 199 | 0.819 | 846.74 | 19 | 1 | 47.8 | 6.2 | 1.7 | 0.1 | 0.73 | 0.58 | 1.31 | 89.2 | 7.2624 | 2.04 | 9.42 | 6.56 | 0.03 | 16.01
200 | 100 | 400 | 1.65 | ML91S | E30/15/9 | 303 | 1.158 | 674.57 | 13 | 1 | 43.3 | 5.9 | 2.1 | 0.12 | 1.04 | 0.88 | 1.92 | 87.3 | 19.2 | 4.1 | 23.47 | 9.35 | 0.08 | 32.9
300 | 100 | 400 | 1.28 | 3F46 | E34/14/9 | 353 | 1.419 | 608.78 | 12 | 1 | 48.5 | 6.1 | 2.3 | 0.12 | 1.17 | 1.31 | 2.48 | 88.7 | 26.832 | 7.26 | 34.32 | 13.25 | 0.15 | 47.72
400 | 100 | 400 | 1.01 | 3F46 | E35/18/10 | 373 | 1.638 | 574.55 | 13 | 1 | 47.8 | 6.4 | 3.2 | 0.15 | 1.05 | 1.83 | 2.88 | 89.1 | 38.736 | 11.52 | 50.55 | 15.9 | 0.25 | 66.7
500 | 100 | 400 | 1.16 | 3F46 | E42/21/15 | 532 | 1.831 | 569.61 | 8 | 1 | 38.5 | 4.6 | 3 | 0.08 | 1.66 | 2.5 | 4.15 | 88.7 | 83.04 | 11.73 | 95.26 | 22.96 | 0.27 | 118.36
600 | 100 | 400 | 1.04 | 3F46 | E42/21/20 | 575 | 2.005 | 555.87 | 8 | 1 | 43.4 | 4.4 | 4.1 | 0.1 | 1.23 | 3.49 | 4.72 | 89.9 | 108.96 | 16.49 | 126.02 | 22.96 | 0.36 | 149.36
700 | 100 | 400 | 1.07 | 3F46 | E56/24/19 | 689 | 2.167 | 549.69 | 6 | 1 | 40.3 | 3.8 | 3.9 | 0.08 | 1.59 | 4.06 | 5.65 | 89.5 | 172.8 | 16.79 | 190.27 | 35.91 | 0.41 | 226.36
800 | 100 | 400 | 1 | 3F46 | EC70 | 738 | 2.317 | 542.12 | 6 | 1 | 29.5 | 3.3 | 3.3 | 0.04 | 3.11 | 4.2 | 7.31 | 89.5 | 192.48 | 17.05 | 210.43 | 49.65 | 0.5 | 260.6
900 | 100 | 400 | 1.47 | ML91S | E80/38/20 | 1215 | 2.456 | 552.88 | 4 | 1 | 28.3 | 2.1 | 3.6 | 0.02 | 4.11 | 6.42 | 10.53 | 89.8 | 347.04 | 15.26 | 363.7 | 59.52 | 0.38 | 423.6
1000 | 100 | 400 | 1.11 | 3F46 | E80/38/20 | 1021 | 2.589 | 538.18 | 5 | 1 | 30.7 | 2.7 | 4.4 | 0.02 | 3.56 | 6.95 | 10.51 | 89.7 | 347.04 | 21.31 | 369.75 | 59.52 | 0.56 | 429.84