## Ecore
No. | Properties | Ve (mm3) | Ae (mm2) | Le (mm) | Core Shape (See Script) | Empty | Primary Winding "Width" (Center leg width) | Primary Winding "Height" (Center leg thickness) | Secondary Winding "Width" (Side leg width) | Secondary Winding "Height" (Side leg thickness) | Window Width (mm) | Window Height (mm)
1 | E5.3/2.7/2 | 33.3 | 2.66 | 12.52 | 1 |  | 1.4 | 2 | 0.75 | 2 | 1.2 | 3.8
2 | E6.3/2.9/2 | 40.6 | 3.3 | 12.3 | 1 |  | 1.4 | 2 | 1.35 | 2 | 1.1 | 3.7
3 | E8.8/4.1/2 | 78 | 5 | 15.6 | 1 |  | 1.9 | 2 | 1.8 | 2 | 1.65 | 4
4 | E13/6/3 | 281 | 10.1 | 27.82 | 1 |  | 3.2 | 3 | 1.75 | 3 | 3.15 | 8.2
5 | E13/6/6 | 559 | 20.2 | 27.67 | 1 |  | 3.2 | 6 | 1.75 | 6 | 3.15 | 8.2
6 | E13/7/4 | 369 | 12.4 | 29.76 | 1 |  | 3.7 | 4 | 2.05 | 4 | 2.6 | 9
7 | E16/8/5 | 750 | 20.1 | 37.31 | 1 |  | 4.7 | 5 | 2.35 | 5 | 3.3 | 11.4
8 | E16/12/5 | 1070 | 19.4 | 55.15 | 1 |  | 4 | 5 | 2 | 5 | 4 | 20.5
9 | E19/8/5 | 900 | 22.6 | 39.82 | 1 |  | 4.7 | 5 | 2.35 | 5 | 4.8 | 11.4
10 | E19/8/9 | 1650 | 41.3 | 39.95 | 1 |  | 4.75 | 9 | 2.335 | 9 | 4.79 | 11.38
11 | E20/10/5 | 1340 | 31.2 | 42.95 | 1 |  | 5.2 | 5 | 3.6 | 5 | 3.8 | 12.6
12 | E20/10/6 | 1490 | 32 | 46.56 | 1 |  | 5.9 | 6 | 3 | 6 | 4.05 | 14
13 | E20/14/5 | 1513 | 24.4 | 62.01 | 1 |  | 4.55 | 5 | 3 | 5 | 4.725 | 22.3
14 | E25/10/6 | 1930 | 37 | 52.16 | 1 |  | 6.35 | 6 | 3.1 | 6 | 6.225 | 12.8
15 | E25/13/7 | 2990 | 52 | 57.5 | 1 |  | 7.5 | 7 | 3.75 | 7 | 5 | 17.4
16 | E25/13/11 | 4500 | 78.4 | 57.4 | 1 |  | 7.5 | 11 | 3.75 | 11 | 5 | 17.4
17 | E30/15/7 | 4000 | 60 | 66.67 | 1 |  | 7.2 | 7 | 5.25 | 7 | 6.15 | 19.4
18 | E31/13/9 | 5150 | 83.2 | 61.9 | 1 |  | 9.4 | 9 | 4.55 | 9 | 6.25 | 17.2
19 | E32/16/9 | 6180 | 83 | 74.46 | 1 |  | 9.5 | 9 | 4.65 | 9 | 6.6 | 22.4
20 | E34/14/9 | 5590 | 80.7 | 69.27 | 1 |  | 9.3 | 9 | 4.25 | 9 | 8.1 | 19.6
21 | E35/18/10 | 8070 | 100 | 80.7 | 1 |  | 10 | 10 | 5.25 | 10 | 7.25 | 25
22 | E36/21/12 | 12160 | 126 | 96.51 | 1 |  | 10.2 | 12 | 5.75 | 12 | 7.15 | 31.5
23 | E41/17/12 | 11500 | 149 | 77.18 | 1 |  | 12.45 | 12 | 6.2 | 12 | 8.075 | 20.8
24 | E42/21/15 | 17300 | 178 | 97.19 | 1 |  | 12.2 | 15 | 6.25 | 15 | 8.65 | 29.6
25 | E42/21/20 | 22700 | 233 | 97.42 | 1 |  | 12.2 | 20 | 6.25 | 20 | 8.65 | 29.6
26 | E42/33/20 | 34200 | 236 | 144.92 | 1 |  | 12.2 | 20 | 6.25 | 20 | 8.65 | 52
27 | E47/20/16 | 20800 | 234 | 88.89 | 1 |  | 15.6 | 16 | 7.3 | 16 | 8.4 | 24.2
28 | E55/28/21 | 44000 | 353 | 124.65 | 1 |  | 17.2 | 21 | 8.75 | 21 | 10.15 | 37
29 | E55/28/25 | 52000 | 420 | 123.81 | 1 |  | 17.2 | 25 | 8.75 | 25 | 10.15 | 37
30 | E56/24/19 | 36000 | 337 | 106.82 | 1 |  | 18.8 | 19 | 9 | 19 | 9.6 | 29.2
31 | E65/32/27 | 79000 | 540 | 146.3 | 1 |  | 20 | 27 | 10.4 | 27 | 12.1 | 44.4
32 | E71/33/32 | 102000 | 683 | 149.34 | 1 |  | 22 | 32 | 11.5 | 32 | 13 | 43.8
33 | E80/38/20 | 72300 | 392 | 184.44 | 1 |  | 19.8 | 20 | 10.45 | 20 | 19.65 | 56.4
34 | E100/60/28 | 202000 | 738 | 273.71 | 1 |  | 27.5 | 28 | 13.425 | 28 | 22.825 | 93.7
35 | EC35 | 6530 | 84.3 | 77.46 | 1 |  | 9.5 | 9.5 | 6.125 | 9.5 | 6.625 | 24.6
36 | EC41 | 10800 | 121 | 89.26 | 1 |  | 11.6 | 11.6 | 6.97 | 11.6 | 7.73 | 27.8
37 | EC52 | 18800 | 180 | 104.44 | 1 |  | 13.4 | 13.4 | 9.5 | 13.4 | 9.8 | 31.8
38 | EC70 | 40100 | 279 | 143.73 | 1 |  | 16.4 | 16.4 | 12.75 | 16.4 | 14.05 | 45.5
39 | EFD10/5/3 | 171 | 7.2 | 23.75 | 1 |  | 4.55 | 3 | 1.175 | 3 | 1.55 | 7.5
40 | EFD12/6/3.5 | 325 | 11.4 | 28.51 | 1 |  | 5.4 | 3.5 | 1.5 | 3.5 | 1.8 | 9.1
41 | EFD15/8/5 | 510 | 15 | 34 | 1 |  | 5.3 | 5 | 2 | 5 | 2.85 | 11
42 | EFD20/10/7 | 1460 | 31 | 47.1 | 1 |  | 8.9 | 7 | 2.3 | 7 | 3.25 | 15.4
43 | EFD25/13/9 | 3300 | 58 | 56.9 | 1 |  | 11.4 | 9 | 3.15 | 9 | 3.65 | 18.6
44 | EFD30/15/9 | 4700 | 69 | 68.12 | 1 |  | 14.6 | 9 | 3.8 | 9 | 3.9 | 22.4
45 | ER28/14/11 | 5260 | 81.4 | 64.62 | 2 |  | 9.9 | 11 | 3.125 | 11 | 5.925 | 19.5
46 | ER28/17/11 | 6140 | 81.4 | 75.43 | 2 |  | 9.9 | 11 | 3.125 | 11 | 5.925 | 25.3
47 | ER35/21/11 | 9710 | 107 | 90.75 | 2 |  | 11.3 | 11 | 4.425 | 11 | 7.425 | 29.5
48 | ER40/22/13 | 14600 | 149 | 97.99 | 2 |  | 13.3 | 13 | 5.2 | 13 | 8.15 | 30.9
49 | ER42/22/16 | 19200 | 194 | 98.97 | 2 |  | 15.5 | 16 | 6 | 16 | 7.25 | 31.2
50 | ER42/22/15 | 16800 | 170 | 98.82 | 2 |  | 15 | 15 | 5.8 | 15 | 7.7 | 31.2
51 | ER48/21/21 | 25500 | 255 | 100 | 2 |  | 18 | 21 | 5 | 21 | 10 | 29.4
52 | ER48/18/18 | 20300 | 231 | 87.88 | 2 |  | 17.6 | 18 | 5.6 | 18 | 9.6 | 22.9
53 | ER54/18/18 | 23000 | 250 | 92 | 2 |  | 17.9 | 18 | 6.675 | 18 | 11.375 | 22.2
54 | ETD29/16/10 | 5470 | 76 | 71.97 | 2 |  | 9.8 | 10 | 3.5 | 10 | 6.1 | 22
55 | ETD34/17/11 | 7640 | 97.1 | 78.68 | 2 |  | 11.1 | 11 | 4.2 | 11 | 7.25 | 23.6
56 | ETD39/20/13 | 11500 | 125 | 92 | 2 |  | 12.8 | 13 | 4.85 | 13 | 8.25 | 28.4
57 | ETD44/22/15 | 17800 | 173 | 102.89 | 2 |  | 15.2 | 15 | 5.75 | 15 | 8.65 | 32.2
58 | ETD49/25/16 | 24000 | 211 | 113.74 | 2 |  | 16.7 | 16 | 6.45 | 16 | 9.7 | 35.4
59 | ETD54/28/19 | 35500 | 280 | 126.79 | 2 |  | 18.9 | 19 | 6.4 | 19 | 11.15 | 40.4
60 | ETD59/31/22 | 51500 | 368 | 139.95 | 2 |  | 21.65 | 22 | 7.15 | 22 | 11.525 | 45
61 | E22/15/6 | 1450 | 33.1 | 43.8066 | 1 |  | 5.75 | 5.75 | 3.025 | 5.75 | 5.1 | 15.95
62 | E25/17/6 | 2070 | 40.3 | 51.3648 | 1 |  | 6.35 | 6.35 | 3.38 | 6.35 | 6.145 | 18.64
63 | E28/17/11 | 4120 | 83.7 | 49.2234 | 1 |  | 7.25 | 10.75 | 4.7 | 10.75 | 5.675 | 18.6
64 | E30/21/11 | 6720 | 113 | 59.469 | 1 |  | 10.65 | 10.65 | 5.2 | 10.65 | 4.6 | 19.85
65 | E33/23/13 | 7910 | 119 | 66.4706 | 1 |  | 9.7 | 12.7 | 4.7 | 12.7 | 6.95 | 23.6
66 | E35/24/10 | 6270 | 89.3 | 70.2128 | 1 |  | 9.4 | 9.5 | 4.985 | 9.5 | 7.765 | 24.93
67 | E40/27/12 | 11100 | 143 | 77.6224 | 1 |  | 11.85 | 11.85 | 5.6 | 11.85 | 8.575 | 29
68 | E14/3.5/5 | 300 | 14.5 | 20.6897 | 1 |  | 3 | 5 | 1.5 | 5 | 4 | 11
69 | E18/4/10 | 960 | 39.5 | 24.3038 | 1 |  | 4 | 10 | 2 | 10 | 5 | 14
70 | E22/6/16 | 2550 | 78.5 | 32.4841 | 1 |  | 5 | 15.8 | 2.5 | 15.8 | 5.9 | 16.8
71 | E32/6/20 | 5380 | 129 | 41.7054 | 1 |  | 6.35 | 20.32 | 3.425 | 20.32 | 9.275 | 24.9
72 | E38/8/25 | 10200 | 194 | 52.5773 | 1 |  | 7.6 | 25.4 | 3.935 | 25.4 | 11.315 | 30.23
73 | E43/10/28 | 13900 | 225 | 61.7778 | 1 |  | 8.1 | 27.9 | 4.25 | 27.9 | 13.3 | 34.7
74 | E58/11/38 | 24600 | 305 | 80.6557 | 1 |  | 8.1 | 38.1 | 4.2 | 38.1 | 20.95 | 50
75 | E64/10/50 | 40700 | 511 | 79.6477 | 1 |  | 10.2 | 50.8 | 5.1 | 50.8 | 21.8 | 53.8
76 | ER9.5/2.5/5 | 120 | 8.47 | 14.1677 | 2 |  | 3.5 | 5 | 1 | 5 | 2 | 7.5
77 | ER11/2.5/6 | 174 | 11.9 | 14.6218 | 2 |  | 4.25 | 6 | 1.15 | 6 | 2.225 | 8.7
78 | ER14.5/3/7 | 333 | 17.6 | 18.9205 | 2 |  | 4.8 | 6.8 | 1.35 | 6.8 | 3.5 | 11.8
79 | ER18/3.2/10 | 667 | 30.2 | 22.0861 | 2 |  | 6.2 | 9.7 | 1.2 | 9.7 | 4.7 | 15.6
80 | ER23/3.6/13 | 1340 | 50.2 | 26.6932 | 2 |  | 8 | 12.5 | -2 | 12.5 | 6.1 | 20.2
81 | ER32/6/25 | 5400 | 141 | 38.2979 | 2 |  | 12.4 | 25.4 | 2.45 | 25.4 | 7.4 | 27.2
82 | ER41/7.6/32 | 12900 | 225 | 57.3333 | 2 |  | 16 | 32 | 3.3 | 32 | 9.02 | 34.04
83 | ER51/10/38 | 25800 | 351 | 73.5043 | 2 |  | 20 | 38.1 | 4.6 | 38.1 | 10.9 | 41.8
84 | ER64/13/51 | 52600 | 566 | 92.9329 | 2 |  | 25.4 | 50.8 | 5.25 | 50.8 | 14.05 | 53.5
85 | E 19/8/5 | 891 | 22.5 | 39.6 | 1 |  | 4.8 | 8 | 2.35 | 8 | 4.75 | 14.3
86 | E 20/10/6 | 1490 | 32.1 | 46.4174 | 1 |  | 5.9 | 10.1 | 3.15 | 10.1 | 4.1 | 14.1
87 | E 21/9/5 | 937 | 21.6 | 43.3796 | 1 |  | 5 | 8.7 | 2.55 | 8.7 | 5.5 | 16
88 | E 25/13/7 | 3020 | 52.5 | 57.5238 | 1 |  | 7.5 | 12.8 | 3.75 | 12.8 | 5 | 17.5
89 | E 25.4/10/7 | 1910 | 38.8 | 49.2268 | 1 |  | 6.5 | 9.78 | 3.3 | 9.78 | 6.15 | 18.8
90 | E 30/15/7 | 4000 | 60 | 66.6667 | 1 |  | 7.2 | 15.2 | 5.25 | 15.2 | 6.15 | 19.5
91 | E 32/16/9 | 6140 | 83 | 73.9759 | 1 |  | 9.5 | 16.4 | 4.65 | 16.4 | 6.6 | 22.7
92 | E 32/16/11 | 7187 | 96 | 74.8646 | 1 |  | 9.5 | 16.4 | 4.65 | 16.4 | 6.6 | 22.7
93 | E 34/14/9 | 5900 | 84.8 | 69.5755 | 1 |  | 9.65 | 14.65 | 4.75 | 14.65 | 7.725 | 25.1
94 | E 36/18/11 | 9720 | 120 | 81 | 1 |  | 10.2 | 18 | 5.75 | 18 | 7.15 | 24.5
95 | E 40/16/12 | 11500 | 149 | 77.1812 | 1 |  | 12.5 | 16.5 | 6 | 16.5 | 8.05 | 28.6
96 | E 42/21/15 | 17300 | 178 | 97.191 | 1 |  | 12.2 | 21.2 | 6.25 | 21.2 | 8.65 | 29.5
97 | E 42/21/20 | 22700 | 234 | 97.0085 | 1 |  | 12.2 | 21.2 | 6.25 | 21.2 | 8.65 | 29.5
98 | E 47/20/16 | 20700 | 233 | 88.8412 | 1 |  | 15.6 | 19.6 | 7.55 | 19.6 | 8.1 | 31.8
99 | E 55/28/21 | 43900 | 354 | 124.0113 | 1 |  | 17.2 | 27.8 | 8.75 | 27.8 | 10.15 | 37.5
100 | E 55/28/25 | 52100 | 420 | 124.0476 | 1 |  | 17.2 | 27.8 | 8.75 | 27.8 | 10.15 | 37.5
101 | E 56/24/19 | 36400 | 340 | 107.0588 | 1 |  | 18.8 | 23.6 | 9 | 23.6 | 9.65 | 38.1
102 | E 65/32/27 | 78650 | 535 | 147.0093 | 1 |  | 20 | 32.8 | 10.4 | 32.8 | 12.1 | 44.2
103 | E 70/33/32 | 102000 | 683 | 149.3411 | 1 |  | 22 | 33.2 | 11.25 | 33.2 | 13 | 48
104 | E 80/38/20 | 71800 | 390 | 184.1026 | 1 |  | 20.2 | 38.5 | 10.55 | 38.5 | 19.35 | 58.9
105 | ER 28/17/11 | 6400 | 85.4 | 74.9415 | 2 |  | 9.9 | 11.4 | 3.4 | 11.4 | 5.925 | 21.75
106 | ER 35/20/11 | 9950 | 111 | 89.6396 | 2 |  | 11.3 | 11.3 | 4.7 | 11.3 | 7.15 | 25.6
107 | ER 42/22/15 | 16800 | 170 | 98.8235 | 2 |  | 15 | 15 | 5.8 | 15 | 7.7 | 30.4
108 | ER 46/17/18 | 18400 | 233 | 78.97 | 2 |  | 18 | 18 | 6.5 | 18 | 7.5 | 33
109 | ER 49/27/17 | 28700 | 243 | 118.107 | 2 |  | 17.2 | 17.2 | 5.85 | 17.2 | 10.05 | 37.3
110 | ER 54/18/18 | 23000 | 256 | 89.8438 | 2 |  | 18.3 | 18.3 | 6.85 | 18.3 | 10.75 | 39.8
111 | E 40/17/11 | 9780 | 127 | 76.7 | 1 |  | 10.7 | 10.69 | 5.99 | 10.69 | 8.86 | 27.6
112 | E 42/21/9 | 10500 | 107 | 98.4 | 1 |  | 11.95 | 9 | 5.94 | 9 | 8.9 | 29.5
113 | E 43/21/15 | 17300 | 178 | 97 | 1 |  | 12.2 | 15.2 | 6.75 | 15.2 | 8.65 | 29.5
114 | E 43/21/20 | 22700 | 233 | 97 | 1 |  | 12.2 | 20 | 6.75 | 20 | 8.65 | 29.5
115 | E 42/33/20 | 34200 | 236 | 145 | 1 |  | 12.2 | 20 | 5.98 | 20 | 9.13 | 29.5
116 | E 41/17/12 | 11500 | 149 | 77 | 1 |  | 12.45 | 12.4 | 6.33 | 12.4 | 7.95 | 28.6
117 | E 47/20/16 | 20800 | 234 | 88.9 | 1 |  | 15.6 | 15.6 | 7.54 | 15.6 | 7.87 | 32.4
118 | E 56/28/21 | 44000 | 353 | 124 | 1 |  | 17.2 | 21 | 9.35 | 21 | 10.15 | 37.5
119 | E 56/28/25 | 52000 | 420 | 123 | 1 |  | 17.2 | 24.61 | 9.35 | 24.61 | 10.15 | 37.5
120 | E 56/24/19 | 36000 | 337 | 107 | 1 |  | 18.8 | 18.8 | 9.5 | 18.8 | 9.03 | 38.1
121 | E 60/22/16 | 27200 | 248 | 110 | 1 |  | 15.62 | 15.62 | 7.7 | 15.62 | 14.49 | 44
122 | E 60/31/22 | 55900 | 402 | 139 | 1 |  | 18.1 | 22.3 | 9 | 22.3 | 12.1 | 42.3
123 | E 65/32/27 | 79000 | 540 | 147 | 1 |  | 20 | 27.4 | 9.95 | 27.4 | 12.72 | 44.2
124 | E 70/33/32 | 102000 | 683 | 149 | 1 |  | 22 | 32 | 11.25 | 32 | 13 | 48
125 | E 72/28/19 | 50300 | 368 | 137 | 1 |  | 19 | 19 | 9.53 | 19 | 16.9 | 52.6
126 | E 80/38/20 | 72300 | 392 | 184 | 1 |  | 19.8 | 19.8 | 11.25 | 19.8 | 19.45 | 59.1
127 | E 100/59/27 | 202000 | 738 | 274 | 1 |  | 27.5 | 27.5 | 13.75 | 27.5 | 22.65 | 72
128 | E 38 | 11100 | 192 | 57.8 | 1 |  | 7.62 | 9.53 | 3.81 | 9.53 | 11.43 | 30.23
129 | E 43/8/28 | 13100 | 227 | 57.5 | 1 |  | 8.13 | 8.51 | 4.2 | 8.51 | 13.46 | 34.4
130 | E 43 | 13900 | 229 | 61.1 | 1 |  | 8.1 | 9.5 | 4.7 | 9.5 | 13.2 | 34.7
131 | E 58 | 24600 | 308 | 80.6 | 1 |  | 8.1 | 10.54 | 3.7 | 10.54 | 21.4 | 50
132 | E 64 | 41400 | 516 | 80.2 | 1 |  | 10.16 | 10.2 | 5.08 | 10.2 | 21.8 | 53.16
133 | E 102 | 79800 | 540 | 148 | 1 |  | 14 | 20.3 | 8 | 20.3 | 36 | 86
134 | ER 9/5 | 120 | 8.47 | 14.2 | 2 |  | 3.5 | 5 | 1 | 5 | 2 | 7.5
135 | ER 11/6 | 174 | 11.9 | 14.7 | 2 |  | 4.25 | 6 | 1.15 | 6 | 2.225 | 8.7
136 | ER 12.5/8.5 | 348 | 19.9 | 17.5 | 2 |  | 5 | 8.7 | 0.8 | 8.7 | 3.1 | 11.2
137 | ER 14.5/6 | 333 | 17.6 | 19 | 2 |  | 4.8 | 6.8 | 1.55 | 6.8 | 3.4 | 11.6
138 | ER 18/3/10 | 667 | 30.2 | 22.1 | 2 |  | 6.2 | 9.7 | 1.2 | 9.7 | 4.7 | 15.6
139 | ER 20/7/14 | 1960 | 59 | 33.2 | 2 |  | 8.8 | 14 | 1 | 14 | 4.6 | 18
140 | ER 20/7/14 | 1960 | 59 | 33.2 | 2 |  | 8.8 | 14 | 1 | 14 | 4.6 | 18
141 | ER 23/3/12 | 1340 | 50.2 | 26.6 | 2 |  | 8 | 12.5 | 1.5 | 12.5 | 6.1 | 20.2
142 | ER 25/5.5/18 | 3100 | 91.8 | 33.8 | 2 |  | 11 | 18 | 1.5 | 18 | 5.5 | 22
143 | ER 25/8/18 | 4145 | 100 | 41.4 | 2 |  | 11 | 18 | 1.5 | 18 | 5.5 | 22
144 | ER 30/8/20 | 4970 | 108 | 46 | 2 |  | 11 | 20 | 2 | 20 | 7.5 | 26
145 | ER 32/6/25 | 5400 | 141 | 38.2 | 2 |  | 12.4 | 25.4 | 2.45 | 25.4 | 7.4 | 27.2